## CM6648_DEMOBOARD_V100-BOM
Revised: Monday, October 31, 2022
Revision:
CM6648_DEMOBOARD_V101
Bill Of Materials October 31,2022 10:57:59
Item | 30 Sets | Quantity | Reference | Part | pcb footprint
______________________________________________
1 | 30 | 1 | CON2 | USB Type-C | TUSB31CF-073-L-SMD
3 | 390 | 13 | C2,C6,C7,C8,C9,C10,C11, | 4.7uF | C0603
C21,C26,C27,C30,C33,C35
4 | 120 | 4 | C4,C5,C29,C32 | 2.2uF/6.3V | C0603
6 | 30 | 1 | C13 | 100pF | C0603
7 | 60 | 2 | C14,C20 | 5pF/10V | C0603
8 | 180 | 6 | C15,C22,C28,C31,C34,C36 | 0.1uF | C0603
9 | 30 | 1 | C16 | 10uF | C0603
10 | 60 | 2 | C17,C18 | 20p | C0603
12 | 30 | 1 | D1 | HL-HGD036 | LED_HL-0603
15 | 60 | 2 | J1,J20 | AGND | SIP\4P
16 | 180 | 6 | J2,J3,J12,J13,J15,J19 | CON1 | SIP\1P
17 | 210 | 7 | J4,J7,J8,J9,J14,J32,J33 | CON2 | SIP\2P
18 | 30 | 1 | J11 | CON2 | Header2X6
19 | 60 | 2 | J21,J22 | DGND | SIP\4P
20 | 90 | 3 | J23,J25,J26 | CON12C | Header2X2
21 | 150 | 5 | J27,J28,J29,J30,J31 | CON3 | SIP\3P
22 | 30 | 1 | L1 | 2.2uH | L0805 | Company：muRata P/N：DFE201610P-2R2M=P2
23 | 30 | 1 | PH1 | CPJ-D3048A | CPJ-D3048A
24 | 30 | 1 | PH2 | PHONEJACK Green | PHONEJACK9
25 | 60 | 2 | RJ1,R60 | 1M | R0603
27 | 570 | 19 | R2,R4,R5,R6,R7,R8,R9,R10, | 0R | R0603
R11,R13,R14,R15,R16,R17,
R49,R50,R55,R56,R57
28 | 120 | 4 | R3,R12,R30,R31 | 2.2k | R0603
30 | 30 | 1 | R19 | 100k | R0603
31 | 30 | 1 | R20 | 6.22K/1% | R0603
32 | 30 | 1 | R25 | 22 | R0603
33 | 30 | 1 | R26 | 1K | R0603
34 | 30 | 1 | R27 | 0R/5% (0805) | R0805
35 | 240 | 8 | R32,R42,R43,R44,R45,R46, | 10K | R0603
R47,R48
36 | 60 | 2 | R58,R59 | 5K1 | R0603
38 | 120 | 4 | SW8,SW9,SW10,SW11 | SKRKAEE010 | STSW-1135
39 | 30 | 1 | U1 | CM6648 | SU048QFN-6.5X5
40 | 30 | 1 | Y1 | 24MHz | BXS_SMD
NC不上件
2 |  | 2 | C1,C3 | NC/2.2uF/6.3V | C0603
5 |  | 1 | C12 | NC/0.1uF/6.3V | C0603
13 |  | 6 | D9,D12,D13,D14,D15,D16 | NC/TVS | R0201
14 |  | 4 | H1,H2,H3,H4 | HOLE | H3.2X6
26 |  | 1 | R1 | NC/0R/1% | R0603
29 |  | 5 | R18,R51,R52,R53,R54 | NC/0R | R0603
37 |  | 1 | ST1 | short | Short